## 封-1 招标工程量清单封面
|  | 周口市公安局出入境接待大厅装修工程-安装工程 |  | 工程
招 标 工 程 量 清 单
招 标 人：
(单位盖章)
造价咨询人：
(单位盖章)
年 月 日
封-1
河南省建设工程造价计价软件测评合格编号：2021-RJ002；2020-RJ002；2019-RJ004；2017-RJ004

## 扉-1 工程量清单扉页
| 周口市公安局出入境接待大厅装修工程-安装工程 |  |  |  | 工程
招 标 工 程 量 清 单
招 标 人： |  |  | 造价咨询人：
|  | （单位盖章） |  | (单位资质专用章)
法定代表人 或其授权人： |  |  | 法定代表人 或其授权人：
|  | (签字或盖章) |  | (签字或盖章)
编 制 人： |  |  | 复 核 人：
|  | (造价人员签字盖专用章) |  | (造价工程师签字盖专用章)
编 制 时 间： |  | 年 月 日 | 复 核 时 间： | 年 月 日
扉-1

## 表-08 分部分项工程和单价措施项目清单与计价表
分部分项工程和单价措施项目清单与计价表
工程名称：周口市公安局出入境接待大厅装修工程-安装工程 |  |  |  | 标段：周口市公安局出入境接待大厅装修工程 |  |  |  |  | 第 1 页 共 5 页
序号 | 项目编码 | 项目名称 | 项目特征描述 |  | 计量单位 | 工程量 | 金 额(元)
[7 empty] | 综合单价 | 合 价 |  | 其中
暂估价
电气
配电箱
1 | 030404017002 | 配电箱 | 1.名称:配电柜 2.型号:1、120A总开一路 2、64A控开加漏电保护器8路 3、32控开加漏电保护6路 4、16A单匹控开4路 5、20位配电柜一套 |  | 台 | 1
配管配线
1 | 030411001002 | 配管 | 1.名称:配管 2.材质:刚性阻燃管 3.规格:PVC20 4.配置形式:暗配 |  | m | 2368
2 | 030413002002 | 凿（压)槽 | 1.名称:墙面凿（压)槽 |  | m | 287
3 | 030408001002 | 电力电缆 | 1、引入配电箱电缆 2、规格：WBZN-YJY-5*25mm²。 3、敷设方式：暗敷 |  | m | 80
4 | 030411004007 | 配线 | 1.名称:柜台插座配线 2.规格:WBZN-BYJ-3*6mm²。 3.材质:铜芯 4.配线部位:暗敷 |  | m | 434
5 | 030411004008 | 配线 | 1.名称:机器电源插座配线 2.规格:WBZN-BYJ-3*4mm²。 3.材质:铜芯 4.配线部位:暗敷 |  | m | 985
本页小计
注：为计取规费等的使用，可在表中增设其中：“定额人工费”。
表—08
分部分项工程和单价措施项目清单与计价表
工程名称：周口市公安局出入境接待大厅装修工程-安装工程 |  |  |  | 标段：周口市公安局出入境接待大厅装修工程 |  |  |  |  | 第 2 页 共 5 页
序号 | 项目编码 | 项目名称 | 项目特征描述 |  | 计量单位 | 工程量 | 金 额(元)
[7 empty] | 综合单价 | 合 价 |  | 其中
暂估价
6 | 030411004009 | 配线 | 1.名称:照明配线 2.规格:WBZN-BYJ-3*2.5mm²。 3.材质:铜芯 4.配线部位:暗敷 |  | m | 1510
7 | 030411004010 | 配线 | 1.名称:应急照明配线 2.规格:WBZN-BYJ-3*2.5mm²。 3.材质:铜芯 4.配线部位:暗敷 |  | m | 725
照明灯具
1 | 030412004007 | 装饰灯 | 1.名称:射灯 2.型号:24w |  | 套 | 111
2 | 030412004008 | 装饰灯 | 1.名称:筒灯 2.型号:24w |  | 套 | 7
3 | 030412001002 | 普通灯具 | 1.名称:吸顶灯 |  | 套 | 2
4 | 030412004009 | 装饰灯 | 1.名称:LED灯带 2.型号:10w |  | m | 14.23
5 | 030412004010 | 装饰灯 | 1.名称:应急灯 |  | 套 | 18
6 | 030412004011 | 装饰灯 | 1.名称:安全出口灯 |  | 套 | 4
7 | 030412004012 | 装饰灯 | 1.名称:LED发光源 2.型号:10w |  | m | 185.25
8 | 030411006003 | 接线盒 | 1.名称:接线盒 |  | 个 | 142
开关插座
1 | 030404034004 | 照明开关 | 1.名称:单联单控开关 |  | 个 | 3
2 | 030404034005 | 照明开关 | 1.名称:双联单控开关 |  | 个 | 3
3 | 030404034006 | 照明开关 | 1.名称:四联单控开关 |  | 个 | 2
4 | 030404035002 | 插座 | 1.名称:五孔插座 2.规格:220V 10A 3.安装方式:距地0.3m安装 |  | 个 | 82
5 | 030411006004 | 接线盒 | 1.名称:接线盒 |  | 个 | 90
分部小计
本页小计
注：为计取规费等的使用，可在表中增设其中：“定额人工费”。
表—08
分部分项工程和单价措施项目清单与计价表
工程名称：周口市公安局出入境接待大厅装修工程-安装工程 |  |  |  | 标段：周口市公安局出入境接待大厅装修工程 |  |  |  |  | 第 3 页 共 5 页
序号 | 项目编码 | 项目名称 | 项目特征描述 |  | 计量单位 | 工程量 | 金 额(元)
[7 empty] | 综合单价 | 合 价 |  | 其中
暂估价
弱电
弱电系统
1 | 030502005001 | 双绞线缆 | 1、名称：6类传输网线。 2、敷设方式：暗敷 |  | m | 2250
2 | 030502012001 | 信息插座 | 1.名称:信息插座 |  | 个 | 40
3 | 030411006005 | 接线盒 | 1.名称:接线盒 |  | 个 | 40
分部小计
监控系统
监控系统
1 | 030502005003 | 双绞线缆 | 1.名称:五类网线 |  | m | 650
2 | 040205020003 | 监控摄像机 | 1.类型:poe400万半球摄像机 |  | 台 | 11
3 | 040205020004 | 监控摄像机 | 1.类型:poe400万全彩筒形摄像机 |  | 台 | 2
4 | 030501004003 | 存储设备 | 1.类别:8T硬盘 |  | 台 | 8
5 | 030501004004 | 存储设备 | 1.名称:硬盘录像机 |  | 台 | 1
6 | 030501012002 | 交换机 | 1.名称:poe交换机 |  | 台 | 1
7 | 030502001002 | 机柜、机架 | 1.名称:1.2米机柜 |  | 台 | 1
8 | 030507014002 | 显示设备 | 1.名称:55寸液晶显示器 |  | 台 | 1
9 | 030411006007 | 接线盒 | 1.名称:接线盒 |  | 个 | 13
分部小计
给排水
1 | 031001006001 | 塑料管 | 1.安装部位:室内 2.介质:给水 3.材质、规格:PP-R管 De25 4.连接形式:热熔连接 5.压力试验及吹、洗设计要求:水消毒、冲洗 |  | m | 10.81
本页小计
注：为计取规费等的使用，可在表中增设其中：“定额人工费”。
表—08
分部分项工程和单价措施项目清单与计价表
工程名称：周口市公安局出入境接待大厅装修工程-安装工程 |  |  |  | 标段：周口市公安局出入境接待大厅装修工程 |  |  |  |  | 第 4 页 共 5 页
序号 | 项目编码 | 项目名称 | 项目特征描述 |  | 计量单位 | 工程量 | 金 额(元)
[7 empty] | 综合单价 | 合 价 |  | 其中
暂估价
2 | 031001006002 | 塑料管 | 1.安装部位:室内 2.介质:排水 3.材质、规格:UPVC管 De50 4.连接形式:粘接 |  | m | 12.4
3 | 031004003001 | 洗脸盆 | 1.名称:台式洗脸盆 |  | 组 | 1
4 | 031004008001 | 其他成品卫生器具 | 1.名称:成品拖布池 |  | 组 | 1
分部小计
显示器
1 | 01B001 | LED全彩屏 |  |  | m2 | 2.64
2 | 01B002 | LED显示屏 |  |  | m2 | 1.54
分部小计
叫号系统
本页小计
注：为计取规费等的使用，可在表中增设其中：“定额人工费”。
表—08
分部分项工程和单价措施项目清单与计价表
工程名称：周口市公安局出入境接待大厅装修工程-安装工程 |  |  |  | 标段：周口市公安局出入境接待大厅装修工程 |  |  |  |  | 第 5 页 共 5 页
序号 | 项目编码 | 项目名称 | 项目特征描述 |  | 计量单位 | 工程量 | 金 额(元)
[7 empty] | 综合单价 | 合 价 |  | 其中
暂估价
1 | 03B001 | 智能排队机管理系统 | 1.智能排队机管理系统 2.含:1、全无线收发通信、内置双天线发射、信号稳定。 3.液晶显示屏:17 寸 A 规液晶显示屏、分辨率 4.1280*1024，对比度:5000:1。 5.触摸屏:17 寸红外触摸屏，高灵敏度，响应速度快。 6.热敏打印机:爱普生 532 高速热敏打印机（纸宽 7.8CM）、噪音低、打印速度快、自动切纸。 8.PC 控制主机:D525 工控主板，CPU：双核 1.8，4G 9.内存，128G 固态硬盘，经久耐用，低功耗，超稳定。 10.语音系统:内置音响和功放，也可以外接功放音箱。 |  | 项 | 1
分部小计
措施项目
1 | 031301017001 | 脚手架搭拆 |  |  | 项 | 1
本页小计
合 计
注：为计取规费等的使用，可在表中增设其中：“定额人工费”。
表—08

## 表-11 总价措施项目清单与计价汇总表
总价措施项目清单与计价表
工程名称：周口市公安局出入境接待大厅装修工程-安装工程 |  |  |  | 标段：周口市公安局出入境接待大厅装修工程 |  |  |  |  | 第 1 页 共 1 页
序号 | 项目编码 | 项目名称 | 计 算 基 础 |  | 费率 (%) | 金 额(元) | 调整费 率(%) | 调整后 金额(元) |  | 备 注
1 | 031302001001 | 安全文明施工费 | 分部分项安全文明施工费+单价措施安全文明施工费
2 | 01 | 其他措施费（费率类）
2.1 | 031302002001 | 夜间施工增加费 | 分部分项其他措施费+单价措施其他措施费
2.2 | 031302004001 | 二次搬运费 | 分部分项其他措施费+单价措施其他措施费
2.3 | 031302005001 | 冬雨季施工增加费 | 分部分项其他措施费+单价措施其他措施费
3 | 02 | 其他（费率类）
合 计
编制人（造价人员）： |  |  |  | 复核人（造价工程师）：
注：1.“计算基础”中安全文明施工费可为“定额基价”、“定额人工费”或“定额人工费+定额机械费”，其他项目可为“定额人工费”或“定额人工费+定额机械费”。 2.按施工方案计算的措施费，若无“计算基础”和“费率”的数值，也可只填“金额”数值，但应在备注栏说明施工方案出处或计算方法。
表-11

## 表-12 其他项目清单与计价汇总表
其他项目清单与计价汇总表
工程名称：周口市公安局出入境接待大厅装修工程-安装工程 |  |  | 标段：周口市公安局出入境接待大厅装修工程 |  | 第 1 页 共 1 页
序号 | 项 目 名 称 | 金 额(元) |  | 结算金额(元) |  | 备 注
1 | 暂列金额 |  |  |  |  | 明细详见表-12-1
2 | 暂估价
2.1 | 材料（工程设备）暂估价 | — |  |  |  | 明细详见表-12-2
2.2 | 专业工程暂估价 |  |  |  |  | 明细详见表-12-3
3 | 计日工 |  |  |  |  | 明细详见表-12-4
4 | 总承包服务费 |  |  |  |  | 明细详见表-12-5
合 计 | [5 empty] | —
注：材料（工程设备）暂估单价进入清单项目综合单价，此处不汇总。
表—12

## 表-12-1 暂列金额明细表
暂列金额明细表
工程名称：周口市公安局出入境接待大厅装修工程-安装工程 |  | 标段：周口市公安局出入境接待大厅装修工程 |  |  |  | 第 1 页 共 1 页
序号 | 项 目 名 称 |  | 计量单位 | 暂定金额(元) | 备 注
合 计 |  |  |  |  | —
注：此表由招标人填写，如不能详列，也可只列暂定金额总额，投标人应将上述暂列金额计入投标总价中。
表—12—1

## 表-12-2 材料(工程设备)暂估价及调整表
材料（工程设备）暂估单价及调整表
工程名称：周口市公安局出入境接待大厅装修工程-安装工程 |  |  |  |  | 标段：周口市公安局出入境接待大厅装修工程 |  |  |  | 第 1 页 共 1 页
序号 | 材料(工程设备) 名称、规格、型号 | 计量 单位 | 数 量 |  | 暂 估(元) |  | 确 认(元) |  | 差额±(元) |  | 备 注
|  |  | 暂 估 | 确 认 | 单 价 | 合 价 | 单 价 | 合 价 | 单 价 | 合 价
合 计
注：此表由招标人填写“暂估单价”，并在备注栏说明暂估价的材料、工程设备拟用在那些清单项目上，投标人应将上述材料、工程设备暂估单价计入工程量清单综合单价报价中。
表—12—2

## 表-12-3 专业工程暂估价及结算价表
专业工程暂估价及结算价表
工程名称：周口市公安局出入境接待大厅装修工程-安装工程 |  |  |  | 标段：周口市公安局出入境接待大厅装修工程 |  |  | 第 1 页 共 1 页
序号 | 工 程 名 称 | 工 程 内 容 | 暂估金额 （元） |  | 结算金额 (元) | 差额±(元) |  | 备 注
合 计 |  |  | 0.00 |  |  |  |  | —
注：此表“暂估金额”由招标人填写，投标人应将“暂估金额”计入投标总价中。结算时按合同约定结算金额填写。
表—12—3

## 表-12-4 计日工表
计 日 工 表
工程名称：周口市公安局出入境接待大厅装修工程-安装工程 |  |  |  | 标段：周口市公安局出入境接待大厅装修工程 |  |  | 第 1 页 共 1 页
编号 | 项 目 名 称 | 单位 | 暂定数量 |  | 实际数量 | 综合单价 (元) |  | 合 价(元)
[8 empty] | 暂 定 | 实 际
一 | 人工
1
人工小计
二 | 材料
1
材料小计
三 | 施工机械
1
施工机械小计
四、企业管理费和利润
总 计
注：此表项目名称、暂定数量由招标人填写，编制招标控制价时，单价由招标人按有关计价规定确定；投标时，单价由投标人自主报价，按暂定数量计算合价计入投标总价中。结算时，按发承包双方确认的实际数量计算合价。
表—12—4

## 表-12-5 总承包服务费计价表
总承包服务费计价表
工程名称：周口市公安局出入境接待大厅装修工程-安装工程 |  |  | 标段：周口市公安局出入境接待大厅装修工程 |  |  | 第 1 页 共 1 页
序号 | 项 目 名 称 | 项目价值（元） |  | 服务内容 | 计算基础 |  | 费率(%) | 金 额(元)
| 合 计 | - |  | - |  |  | -
注：此表项目名称、服务内容由招标人填写，编制招标控制价时，费率及金额由招标人按有关计价规定确定；投标时，费率及金额由投标人自主报价，计入投标总价中。
表—12—5

## 表-13 规费、税金项目计价表
规费、税金项目计价表
工程名称：周口市公安局出入境接待大厅装修工程-安装工程 |  |  | 标段：周口市公安局出入境接待大厅装修工程 |  |  | 第 1 页 共 1 页
序号 | 项 目 名 称 | 计 算 基 础 |  | 计算基数 | 计算费率 (%) |  | 金 额(元)
1 | 规费 | 定额规费+工程排污费+其他
1.1 | 定额规费 | 分部分项规费+单价措施规费
1.2 | 工程排污费
1.3 | 其他
2 | 增值税 | 不含税工程造价合计
合 计
编制人（造价人员）： |  |  | 复核人（造价工程师）：
表—13

## 表-14 主要材料价格表
主要材料价格表
工程名称： |  | 周口市公安局出入境接待大厅装修工程-安装工程 | [5 empty] | 第 1 页 共 1 页
序号 | 材料编码 |  | 材料名称 | 规格、型号 等特殊要求 | 单位 | 数 量 | 单 价 |  | 合 价
1 | 29090211 |  | 铜接线端子 | 20A | 个
2 | BCCLF31 |  | LED全彩屏 |  | m2
3 | BCCLF32 |  | LED显示屏 |  | m2
4 | BCCLF34 |  | 智能排队机管理系统 |  | 项
5 | 25000001@1 |  | 射灯 | 24w | 套
6 | 25610135@2 |  | LED发光源 | 滑轨 | m
7 | 28031431@2 |  | 绝缘电线 | WBZN-BYJ-3*6mm²。 | m
8 | 28031431@4 |  | 绝缘电线 | WBZN-BYJ-3*4mm²。 | m
9 | 28031431@5 |  | 绝缘电线 | WBZN-BYJ-3*2.5mm²。 | m
10 | 28031437@1 |  | UTP CAT-6 |  | m
11 | 28031437@2 |  | 五类网线 |  | m
12 | 28110000@1 |  | 电力电缆WBZN-YJY-5*25 | 截面≤35mm2 | m
13 | 29060143@1 |  | PVC20 | 外径20mm | m
14 | 补充主材001@1 |  | 配电柜 |  | 台
15 | 补充主材001@2 |  | poe400万半球摄像机 |  | 台
16 | 补充主材001@3 |  | poe400万全彩筒形摄像机 |  | 台
17 | 补充主材002 |  | 8T硬盘 |  | 台
18 | 补充主材002@1 |  | 硬盘录像机 |  | 台
19 | 补充主材003 |  | poe交换机 |  | 台
20 | 补充主材004 |  | 55寸液晶显示器 |  | 台